## Tabelle1
Stückliste für Projekt: NCR 512K SRAM
Modulsteckplatz-kompatible RAM Platine für den NCR Computer
Rev. | 1.3 | 6.Nov.2024
Anz. | ID | Bauteil | Spec | Lieferant | Liefercode | Preis | Gesamt
1 | IC1 | SRAM 512K x 8 | AS6C4008 | Reichelt | 628512-70 | 7.98 | 7.98
1 | IC2 | GAL 16V8 |  | Reichelt | ATF16V8B-15PU | 1.5 | 1.5
1 | IC3 | Bustreiber/-trenner | 74 244 | Reichelt | 74HCT 244 | 1.1 | 1.1
1 | IC4 | Latch, 8 bit | 74 573 | Reichelt | 74HCT 573 | 0.99 | 0.99
1 | C1 | Elko | 100µ/16V | Reichelt | AX 100/16 | 0.3 | 0.3
4 | C2..5 | Kerko | 100n | Reichelt | KERKO 100N | 0.05 | 0.2
1 |  | Chipsockel, 32 Pin |  | Reichelt | A 32-LC-TT | 0.42 | 0.42
3 |  | Chipsockel, 20 Pin |  | Reichelt | GS 20 | 0.09 | 0.27
1 | X1 | DIN Steckverbinder | 32 x 2 | Reichelt | ML-C 64W | 1.3 | 1.3
[6 empty] | Gesamtpreis: | 14.06
Anmerkungen
Entsprechender Warenkorb bei Reichelt:
https://www.reichelt.de/my/2191131